## Sheet1
Part | Value | Device | Package | Description
ANT | M01PTH | M01PTH | 1X01 | Header 1
C1 | 10uF | CAPACITOR0805-N | C0805-N
C2 | 10uF | CAPACITOR0805-N | C0805-N
C3 | 0.1uF | CAPACITOR0603-N | C0603-N
C4 | 0.1uF | CAPACITOR0603-N | C0603-N
C5 | 0.1uF | CAPACITOR0603-N | C0603-N
C6 | 0.1uF | CAPACITOR0603-N | C0603-N
C7 | 0.1uF | CAPACITOR0603-N | C0603-N
ICSP | AVR_SPI_PRG_6PTH | AVR_SPI_PRG_6PTH | 2X3 | AVR ISP 6 Pin
LED1 |  | LED0603 | LED-0603 | LEDs
PGRM |  | M06LONGPADS | 1X06_LONGPADS | Header 6
Q2 | PFET | MOSFET-PCHANNELIRLML2244 | SOT23-3 | Generic PMOSFET
R1 | 10k | RESISTOR0603-N | R0603-N
R2 | 10k | RESISTOR0603-N | R0603-N
R3 | 1M | RESISTOR0603-N | R0603-N
R4 | 6.8k | RESISTOR0603-N | R0603-N
R5 | 10k | RESISTOR0603-N | R0603-N
R6 | 10k | RESISTOR0603-N | R0603-N
R7 | 43k | RESISTOR0603-N | R0603-N
SENS |  | M03PTH | 1X03 | Header 3
U$1 | KEYSTONEAAHOLDER_2CELL | KEYSTONEAAHOLDER_2CELL | KEYSTONEAAHOLDER_2CELL
U$5 | RFM69 | RFM69 | RFM69W-MINPADS
U1 | ATMEGA328P | ATMEGA328_SMT | TQFP32-08 | 32-Pin Atmega328 part
U2 | TPS61097-33 | TPS61097-33 | SOT23-5
U3 | MCP3425A0T-E/CH | MCP3425A0T-E/CH | SOT95P270X145-6N | Analog-to-Digital Converter
U4 | INDUCTORS_WURTH | INDUCTORS_WURTH | WURTH_10UH_650MA